## Hoja1
Nº de modelo | Materiales | Composición |  |  | Horarios de operación
18 | Ext: Enredadera -Int: Mamp 12cm + Madera 5cm | Madera pino | 2,5cm | capa interna | Off
|  | ladrillo | 12cm
|  | Madera pino | 2,5cm
|  | polietileno alta densidad | 5mm
|  | airgap | 75 mm
|  | corcho | 1 mm | capa externa
19 | Ext: Enredadera-Int: Mamp 24cm + Madera 5cm | Madera pino | 2,5cm | capa interna | Off
|  | ladrillo | 24cm
|  | Madera pino | 2,5cm | capa externa
ventilación 15cm
|  | polietileno alta densidad | 5mm | capa interna
|  | airgap | 75 mm
|  | corcho | 1 mm | capa externa
20 | Ext: Panel verde-Int: Mamp 12cm+ Madera 5cm | Madera Pino | 2,5cm | capa interna | Off
|  | ladrillo | 12cm
|  | Madera Pino | 2,5cm | capa externa
ventilación 15cm
|  | polietileno alta densidad | 3 mm | capa interna
|  | tierra | 15 cm
|  | airgap | 75 mm
21 | Ext: Panel verde-Int: Mamp 24cm + Madera 5cm | Madera Pino | 2,5cm | capa interna | Off
|  | ladrillo | 24cm
|  | Madera Pino | 2,5cm | capa externa
ventilación 15cm
|  | polietileno alta densidad | 3 mm | capa interna
|  | tierra | 15 cm
|  | airgap | 75 mm
22 | Ext: Bolsilos-Int: Mamp 12cm+ Madera 5cm | Madera Pino | 2,5cm | capa interna | Off
|  | ladrillo | 12cm
|  | Madera Pino | 2,5cm | capa externa
ventilación 15cm
|  | ceramic tiles | 1 cm | capa interna
|  | Tierra | 20cm
|  | airgap | 75 mm
23 | Ext: Bolsillos-Int: Mamp 24cm + Madera 5cm | Madera Pino | 2,5cm | capa interna | Off
|  | ladrillo | 24cm
|  | Madera Pino | 2,5cm | capa externa
ventilación 15cm
|  | ceramic tiles | 1 cm | capa interna
|  | Tierra | 20cm
|  | airgap | 75 mm
24 | Ext: Mamp 15cm-Int: Mamp 15cm | Pañete | 1,5cm | capa interna | Off
|  | ladrillo | 12cm
|  | Pañete | 1,5cm | capa externa
ventilación 15cm
|  | Pañete | 1,5cm | capa interna
|  | ladrillo | 12cm
|  | Pañete | 1,5cm | capa externa
25 | Ext: Mamp 15cm-Int: Mamp 27cm | Pañete | 1,5cm | capa interna | Off
|  | ladrillo | 24cm
|  | Pañete | 1,5cm | capa externa
ventilación 15cm
|  | Pañete | 1,5cm | capa interna
|  | ladrillo | 12cm
|  | Pañete | 1,5cm | capa externa
26 | Ext: Mamp 15cm-Int: Mamp 12cm+ Madera 5cm | Madera Pino | 2,5cm | capa interna | Off
|  | ladrillo | 12cm
|  | Madera Pino | 2,5cm | capa externa
ventilación 15cm
|  | Pañete | 1,5cm | capa interna
|  | ladrillo | 12cm
|  | Pañete | 1,5cm | capa externa
27 | Ext: Mamp 15cm-Int: Mamp 24cm + Madera 5cm | Madera Pino | 2,5cm | capa interna | Off
|  | ladrillo | 24cm
|  | Madera Pino | 2,5cm | capa externa
ventilación 15cm
|  | Pañete | 1,5cm | capa interna
|  | ladrillo | 12cm
|  | Pañete | 1,5cm | capa externa
28 | Ext: Mamp 3cm-Int: Mamp 15cm | Pañete | 1,5cm | capa interna | Off
|  | ladrillo | 12cm
|  | Pañete | 1,5cm | capa externa
ventilación 15cm
|  | ladrillo | 3cm | Unica capa
29 | Ext: Ceramica 4cm-Int: Mamp 24cm + Madera 5cm | Madera Pino | 2,5cm | capa interna | Off
|  | ladrillo | 24cm
|  | Madera Pino | 2,5cm | capa externa
ventilación 15cm
|  | Ceramica | 4cm | Unica capa
30 | Ext: Ceramica 4cm-Int: Mamp12cm+airgap 12cm + Madera 2,5cm | Pañete | 1,5cm | capa interna | Off
|  | ladrillo | 6cm
|  | airgap | 12cm
|  | ladrillo | 6cm
|  | Madera Pino | 2,5cm | capa externa
ventilación 15cm
|  | Ceramica | 4cm | Unica capa
31 | Ext: Ceramica 4cm-Int: Termoarcilla 24cm+ Madera 2,5cm | Pañete | 1,5cm | capa interna | Off
|  | Termoarcilla | 24cm
|  | Madera Pino | 2,5cm | capa externa
ventilación 15cm
|  | Ceramica | 4cm | Unica capa