## Hoja1
Nº de modelo | Materiales | Composición |  |  | Horarios de operación
50 | PVC | PVC | 2 mm | capa interna | Off
|  | Aire | 10 cm
|  | PVC | 2 mm | capa externa
51 | PVC-Concreto | PVC | 2 mm | capa interna | Off
|  | Concreto | 10 cm
|  | PVC | 2 mm | capa externa
52 | PVC-Poliuretano | PVC | 2 mm | capa interna | Off
|  | Poliuretano | 10 cm
|  | PVC | 2 mm | capa externa
53 | PVC-Tierra | PVC | 2 mm | capa interna | Off
|  | Tierra | 10 cm
|  | PVC | 2 mm | capa externa
54 | Int Mamposteria Ext PVC | Pañete | 1,5 cm | capa interna | Off
|  | Mamposteria | 12 cm
|  | Pañete | 1,5 cm | capa externa
Ventilacion 15cm
|  | PVC | 2 mm | capa interna
|  | airgap | 10 cm
|  | PVC | 2 mm | capa externa
55 | Int PVC Ext PVC | PVC | 2 mm | capa interna | Off
|  | airgap | 10 cm
|  | PVC | 2 mm | capa externa
Ventilacion 15cm
|  | PVC | 2 mm | capa interna
|  | airgap | 10 mm
|  | PVC | 2 mm | capa externa
56 | Int PVC Madera 2.5cm Ext Madera 2.5cm | Madera pino | 2,5 cm | capa interna | Off
|  | PVC | 2 mm
|  | airgap | 10 cm
|  | PVC | 2 mm | capa externa
Ventilacion 15cm
|  | Madera pino | 2,5 cm | Unica capa
57 | Int PVC Madera 2.5cm Ext Panel verde | Madera pino | 2,5 cm | capa interna | Off
|  | PVC | 2 mm
|  | airgap | 10 cm
|  | PVC | 2 mm | capa externa
Ventilacion 15cm
|  | Polietileno de alta densidad | 3 mm | Capa Interna
|  | tierra | 15cm
|  | airgap | 75 mm
|  | Corcho | 1 mm | Capa externa
58 | PVC compuesto de aire | PVC | 3 mm | capa interna | Off
|  | airgap | 20 cm
|  | PVC | 2 mm
|  | airgap | 10 cm
|  | PVC | 2mm | capa externa
59 | PVC compuesto de Perlita | PVC | 3 mm | capa interna | Off
|  | airgap | 20 cm
|  | PVC | 2 mm
|  | perlita | 10 cm
|  | PVC | 2mm | capa externa
60 | PVC compuesto de Leca | PVC | 3 mm | capa interna | Off
|  | airgap | 20 cm
|  | PVC | 2 mm
|  | leca | 10 cm
|  | PVC | 2mm | capa externa
61 | PVC compuesto de tierra | PVC | 3 mm | capa interna | Off
|  | airgap | 20 cm
|  | PVC | 2 mm
|  | tierra | 10 cm
|  | PVC | 2mm | capa externa
62 | PVC compuesto de Concreto | PVC | 3 mm | capa interna | Off
|  | airgap | 20 cm
|  | PVC | 2 mm
|  | concreto | 10 cm
|  | PVC | 2mm | capa externa
63 | PVC compuesto de Leca abertura 30% vent sin operación nocturna | PVC | 3 mm | capa interna | Off
|  | airgap | 20 cm
|  | PVC | 2 mm
|  | leca | 10 cm
|  | PVC | 2mm | capa externa
64 | PVC compuesto de Leca abertura 30% vent nocturna | PVC | 3 mm | capa interna | 22:00 a 7:00
|  | airgap | 20 cm
|  | PVC | 2 mm
|  | leca | 10 cm
|  | PVC | 2mm | capa externa
65 | PVC compuesto de Leca abertura 30% ventana sin operación nocturna | PVC | 3 mm | capa interna | 22:00 a 7:00
|  | airgap | 20 cm
|  | PVC | 2 mm
|  | leca | 10 cm
|  | PVC | 2mm | capa externa
66 | PVC compuesto de Leca abertura 30% ventana con operación nocturna | PVC | 3 mm | capa interna | 22:00 a 7:00
|  | airgap | 20 cm
|  | PVC | 2 mm
|  | leca | 10 cm
|  | PVC | 2mm | capa externa
67 | PVC compuesto de Leca abertura 30% ventana nocturna pantalla cerrando ventana | PVC | 3 mm | capa interna | 22:00 a 7:00
|  | airgap | 20 cm
|  | PVC | 2 mm
|  | leca | 10 cm
|  | PVC | 2mm | capa externa
68 | PVC compuesto de Leca abertura 15% ventana nocturna pantalla cerrando ventana | PVC | 3 mm | capa interna | 22:00 a 7:00
|  | airgap | 20 cm
|  | PVC | 2 mm
|  | leca | 10 cm
|  | PVC | 2mm | capa externa